## Feuil1
[7 empty] | Date : | 2019-06-18 09:12
Test measurement
| Test parameter |  | Min | Typ | Max | Test result values
| OCV detection (V) |  | 4.2 | 4.25 | 4.3 | 4.25
| OCV release (V) |  | 3.95 | 4.05 | 4.15 | 4.05
| ODC detection (V) |  | 2.7 | 2.8 | 2.9 | 2.7
| ODC release (V) |  | 2.9 | 3 | 3.1 | 3
| Overcurrent detection voltage (V) |  | 0.135 | 0.15 | 0.165 | 0.15
| Overcurrent detection current (A) |  | 3.5 | 5 | 6.5 | 5
| OC detection delay (s) |  | 0.5 | 1 | 1.5 | 1
| OD detection delay (ms) |  | 14 | 20 | 26 | 20
| Overcurrent detection delay (ms) |  | 8 | 12 | 16 | 12
| short delay (us) |  | 230 | 300 | 500 | 300
| Current consumption (operation) (uA) |  | 0 | 3 | 10 | 3
| Current consumption (Power) (uA) |  | 0 | 1.2 | 2 | 0
| Impedance (Mohm) |  | 0 | 50 | 100 | 0
| Max current (A) |  | 0 | 0 | 2 | 0
| Test result : | CONFORM
H10>=E10,H10<=G10
H11>=E11,H11<=G11
H12>=E12,H12<=G12
H13>=E13,H13<=G13
H14>=E14,H14<=G14
H15>=E15,H15<=G15
H16>=E16,H16<=G16
H17>=E17,H17<=G17
H18>=E18,H18<=G18
H19>=E19,H19<=G19
H20>=E20,H20<=G20
H21>=E21,H21<=G21
H22>=E22,H22<=G22
H23>=E23,H23<=G23